## Zadanie
Odberateľ: Obec Devičie |  |  |  | Spracoval: | [17 empty] | V module | Hlavička1 | Mena | Hlavička2 | Obdobie
Projektant: Ing.Arch.Ivan SUPUKA |  |  |  | JKSO : | [17 empty] | Rozpočet | Prehľad rozpočtových nákladov v | EUR
Dodávateľ: |  |  |  | Dátum: 21.08.2017 | [17 empty] | Čerpanie | Súpis vykonaných prác a dodávok v | SKK | za obdobie | Mesiac 1999
[22 empty] | VK | Prehľad kalkulovaných nákladov v | SKK
Stavba :Prístavba a rekonštrukcia požiarnej zbrojnice v obci Devičie | [21 empty] | VF | Súpis vykonaných prác a dodávok v | SKK | za obdobie | Mesiac 1999
Objekt :SO-01 Požiarna zbrojnica
Ing. Račáková |  |  | Prehľad rozpočtových nákladov v EUR
Por. | Kód | Kód položky | Popis položky, stavebného dielu, remesla, | Množstvo | Merná | Jednotková | Konštrukcie | Špecifikovaný | Spolu | Hmotnosť v tonách |  | Suť v tonách |  | Pozícia | Množstvo | Množstvo | Množstvo | Vyňatý | Vysoká sadzba | Typ
číslo | cenníka |  | výkaz-výmer | výmera | jednotka | cena | a práce | materiál |  | Jednotková | Spolu | Jednotková | Spolu |  | rozpočtované | od začiatku | dodatok | z režimu stavba | DPH ( materiál ) | položky | Nh
PRÁCE A DODÁVKY HSV
1 - ZEMNE PRÁCE
1 | 271 | 11001-1010 | Vytýčenie trasy vodovodu, kanalizácie v rovine | 0.02 | km | [14 empty] | E |  | 45.11.21 | 10302
2 | 272 | 12110-1101 | Odstránenie ornice s premiestnením do 50 m | 12 | m3 | [14 empty] | E |  | 45.11.21 | 102010101
10*6*0,2 = 12.000
3 | 272 | 13220-1101 | Hĺbenie rýh šírka do 60 cm v horn. tr. 3 do 100 m3 | 12.324 | m3 | [14 empty] | E |  | 45.11.24 | 103020102001
"-1,1" (2,4*2+3,3)*0,6*0,7 = 3.402
"-1,6" 1*0,6*1,2 = 0.720
"-2,1" 1*0,6*1,5+1,05*0,6*0,6 = 1.278
"-2,6" 1*0,6*1,8+1*0,6*1,1 = 1.740
"-3,1" 1*0,6*2+1*0,6*1,6 = 2.160
"-3,6" (2+0,4)*0,6*2,1 = 3.024
.
4 | 272 | 13220-1109 | Príplatok za lepivosť horniny tr. 3 v rýhach š. do 60 cm | 12.324 | m3 | [14 empty] | E |  | 45.11.24 | 103020102019
5 | 272 | 13221-1101 | Hĺbenie rýh šírka do 60 cm v hornine 3 ručne | 1.065 | m3 | [14 empty] | E |  | 45.11.21 | 103020202
(2,4+3,3+8,4+3,65)*0,6*0,1 = 1.065
6 | 001 | 17110-1104 | Násypy z hornín súdržných zhutnených do 102% PS | 9.45 | m3 | [14 empty] | E |  | 45.11.24 | 104020201004
4,5*3,5*1,2/2 = 9.450
7 | MAT | 583 344550 | Kamenivo ťažené hrubé drtené 8-16 B2 | 9.45 | m3 | [14 empty] | E |  | 14.21.12
8 | 232 | 18100-6113 | Rozprestr. zeminy schop. zúrod. v rovine hr. do 20 cm | 60 | m2 | [14 empty] | E |  | 45.11.23 | 108050102053
1 - ZEMNE PRÁCE spolu:
2 - ZÁKLADY
9 | 011 | 27331-3511 | Základové dosky z betónu prostého tr. B 12,5-B 15 (C12/15) | 5.265 | m3 | [14 empty] | E |  | 45.25.32 | 1101030103002
"-0,15-0,3" (8,4*4,05+2,4*0,45)*0,15 = 5.265
10 | 011 | 27335-1215 | Debnenie základových dosiek zhotovenie | 2.903 | m2 | [14 empty] | E |  | 45.25.32 | 1101031101041
"-0,15-0,3" (2,4+4,5+8,4+4,05)*0,15 = 2.903
11 | 011 | 27335-1216 | Debnenie základových dosiek odstránenie | 2.903 | m2 | [14 empty] | E |  | 45.25.32 | 1101031101042
12 | 011 | 27336-2021 | Výstuž základových dosiek zo zvarovaných sietí KARI | 0.171 | t | [14 empty] | E |  | 45.25.32 | 1101032107002
"-0,15-0,3" (8,4*4,05+2,4*0,45)*4,44/1000*1,1 = 0.171
13 | 011 | 27431-3511 | Základové pásy z betónu prostého tr. B 12,5-B 15 (C12/15) | 16.074 | m3 | [14 empty] | E |  | 45.25.32 | 1101010103002
"-0,3-1,1" (2,4*2+3,3)*0,6*0,8 = 3.888
"-0,3-1,6" 1*0,6*1,3 = 0.780
"-0,3-2,1" 1*0,6*1,8+1,05*0,6*1,8 = 2.214
"-0,3-2,6" 1*0,6*2,3*2 = 2.760
"-0,3-3,1" 1*0,6*2,8 = 1.680
"-0,3-3,6" (2+0,4)*0,6*3,3 = 4.752
.
14 | 011 | 27435-1215 | Debnenie základových pásov zhotovenie | 13 | m2 | [14 empty] | E |  | 45.25.32 | 1101011101001
"-0,3-2,1" 1*0,3*2 = 0.600
"-0,3-2,6" 1*0,5*2 = 1.000
"-0,3-3,1" 1*0,7*2 = 1.400
"-0,3-3,6" (2+0,4)*1*2 = 4.800
"-0,3-2,6" 1*1,3*2 = 2.600
"-0,3-2,1" 1*1,3*2 = 2.600
15 | 011 | 27435-1216 | Debnenie základových pásov odstránenie | 13 | m2 | [14 empty] | E |  | 45.25.32 | 1101011101002
2 - ZÁKLADY spolu:
3 - ZVISLÉ A KOMPLETNÉ KONŠTRUKCIE
16 | 011 | 31123-1901 | Murivo nosné z tehál POROTHERM TPH Profi 44 presných na tenkovrstvú maltu | 20.684 | m3 | [14 empty] | E |  | 45.25.50
(3,6+8,4+3,6+2,1)*0,44*2,7-3,1*2,6*0,44 = 17.481
"atika" (2,4+8)*0,44*0,7 = 3.203
17 | 011 | 31123-1904 | Murivo nosné z tehál POROTHERM TPH Profi 30 presných na tenkovrstvú maltu | 0.756 | m3 | [14 empty] | E |  | 45.25.50
"atika" 3,6*0,7*0,3 = 0.756
18 | 011 | 31732-1311 | Preklady zo železobetónu tr. B 20 | 0.211 | m3 | [14 empty] | E |  | 45.25.32 | 1202061
3,1*0,34*0,2 = 0.211
19 | 011 | 31735-1107 | Debnenie prekladov s podper. konštr. do 4m zhotovenie | 2.604 | m2 | [14 empty] | E |  | 45.25.32 | 1102031101001
3,1*(0,44+0,2*2) = 2.604
20 | 011 | 31735-1108 | Debnenie prekladov s podper. konštr. do 4m odstránenie | 2.604 | m2 | [14 empty] | E |  | 45.25.32 | 1102031101002
.
21 | 011 | 31736-1821 | Výstuž prekladov, ríms 10505 | 0.032 | t | [14 empty] | E |  | 45.25.32 | 1102052106001
0,211*0,15 = 0.032
3 - ZVISLÉ A KOMPLETNÉ KONŠTRUKCIE spolu:
4 - VODOROVNÉ KONŠTRUKCIE
22 | 011 | 41114-224R | Strop YTONG Ekonom z nosníkov a vložiek s podopr. a dobetonovaním | 28.8 | m2 | [14 empty] | E |  | 45.25.50 | 120701
8*3,6 = 28.800
23 | 011 | 41732-1313 | Stužujúce pásy a vence zo železobetónu tr. B 20 | 1.241 | m3 | [14 empty] | E |  | 45.25.32 | 11070202
(3,6+8,4+3,6+2,1-3,1)*0,34*0,25 = 1.241
24 | 011 | 41735-1115 | Debnenie stužujúcich pásov a vencov zhotovenie | 7.3 | m2 | [14 empty] | E |  | 45.25.32 | 1107031201111
(3,6+8,4+3,6+2,1-3,1)*0,25*2 = 7.300
25 | 011 | 41735-1116 | Debnenie stužujúcich pásov a vencov odstránenie | 7.3 | m2 | [14 empty] | E |  | 45.25.32 | 1107031201112
26 | 011 | 41736-1821 | Výstuž stužujúcich pásov, vencov 10505 | 0.062 | t | [14 empty] | E |  | 45.25.32 | 1107032106001
1,241*0,05 = 0.062
4 - VODOROVNÉ KONŠTRUKCIE spolu:
6 - ÚPRAVY POVRCHOV, PODLAHY, VÝPLNE
27 | 011 | 61140-1991 | Prípl. za prísadu pre zvýšenie priľnavosti na omietky stropov | 86.39 | m2 | [14 empty] | E |  | 45.41.10 | 1301049
"01-04" 47,25+5,33+6,81+27 = 86.390
28 | 011 | 61142-1122 | Omietka vnút. váp. stropov rovných hladká | 86.39 | m2 | [14 empty] | E |  | 45.41.10 | 13010303
29 | 011 | 61246-5115 | Príprava podkl.BAUMIT-Betonkontakt, pod omietky vnút.stien, zvýš.priľna. náteru | 181.111 | m2 | [14 empty] | E |  | 45.41.10 | 13090910
30 | 011 | 61247-3186 | Prípl. za zabudované rohovníky k vnút. omietke zo suchých zmesí | 48.77 | m | [14 empty] | E |  | 45.41.10 | 1304900000029
(0,6+0,55*2)*4+(0,86+2,05*2)*2+0,95+1,55*2+1,8+1,2*2 = 24.970
2,7+2,5*2+2,8+2,5*2+3,1+2,6*2 = 23.800
31 | 011 | 61247-521R | Omietka vnútorná tenkovrstvová hladká hr.0,6mm | 181.111 | m2 | [14 empty] | E |  | 45.41.10 | 130310
"01" (9,45+5)*2*2,8-0,6*0,55*3-1,8*1,2-2,7*2,5-2,8*2,5 = 64.020
"02" (2,6+2)*2*2,8-0,85*2,05-0,6*0,55 = 23.688
"03" (2,6+2,6)*2*2,8-0,85*2,05-0,95*1,55 = 25.905
"04" (3,6+7,5)*2*2,8-3,1*2,6 = 54.100
"ostenia" ((0,6+0,55*2)*4+0,95+1,55*2+1,8+1,2*2)*0,2 = 3.010
(2,7+2,5*2+2,8+2,5*2)*0,2+(3,1+2,6*2)*0,4 = 6.420
(0,86+2,05*2)*2*0,4 = 3.968
32 | 011 | 62146-2114 | Príprava podkladu BAUMIT,pod omietky podhľadov,regulácia nasiakavosti náterom | 3.2 | m2 | [14 empty] | E |  | 45.41.10 | 13070909
4*0,8 = 3.200
33 | 011 | 62147-812R | Náter vonk. podhľadou fasádnou farbou | 3.2 | m2 | [14 empty] | E |  | 45.41.10
34 | 011 | 62246-4232 | Vonkajšia omietka stien tenkovrstvová silikónová základ a škrabaná 2 mm | 155.804 | m2 | [14 empty] | E |  | 45.41.10 | 13090910
"PS" 17,3*3,6-3,6*2,1-1,8*1,2-2,7*2,5-2,8*2,5-0,95*2,05+12,8*0,4 = 41.983
"PJ" 17,3*3,1+0,3*0,6*2+0,5*0,5-0,95*2,05-0,6*0,55*3+13,2*0,2 = 53.943
"PZ" 8,4*3,6-0,95*1,55-0,6*0,55 = 28.438
"PV" 8,4*3,6 = 30.240
"komín" 0,6*0,5*4 = 1.200
35 | 011 | 62246-5121 | Vonk. om.stien zo zm. Marmolit pieskové zrná strednozrnná | 20.843 | m2 | [14 empty] | E |  | 45.41.10 | 1309091000
"PZ" 5,9*0,7/2 = 2.065
"PV" 5,9*1,6/2 = 4.720
"PJ" 13,2*0,7+4,1*(0,7+1,65)/2 = 14.058
36 | 011 | 62246-6115 | Príprava podkladu BAUMIT-Betonkontakt,pod omietky vonk.stien, zvýš. priľnavosti | 176.647 | m2 | [14 empty] | E |  | 45.41.10 | 13090910
155,804+20,843 = 176.647
37 | 011 | 62598-113R | Obklad vonk. bet. konštrukcií doskami Lignopor hr. 100 mm | 4.425 | m2 | [14 empty] | E |  | 45.41.10 | 1107021701024
(3,6+8,4+3,6+2,1)*0,25 = 4.425
38 | 011 | 63245-1066 | Poter pieskocement. min. 25 MPa ocel. hladený alebo liaty hr. do 6 cm | 27 | m2 | [14 empty] | E |  | 45.25.32 | 14020102
"04" 27 = 27.000
6 - ÚPRAVY POVRCHOV, PODLAHY, VÝPLNE spolu:
9 - OSTATNÉ KONŠTRUKCIE A PRÁCE
39 | 003 | 94194-1031 | Montáž lešenia ľahk. radového s podlahami š. do 1m v. do 10 m | 55 | m2 | [14 empty] | E |  | 45.25.10 | 301010101001
5*5+6*5 = 55.000
40 | 003 | 94194-1191 | Príplatok za prvý a každý ďalší mesiac použitia lešenia k pol. -1031 | 55 | m2 | [14 empty] | E |  | 45.25.10 | 301010101091
41 | 003 | 94194-1831 | Demontáž lešenia ľahk. radového s podlahami š. do 1 m v. do 10 m | 55 | m2 | [14 empty] | E |  | 45.25.10 | 301010101501
42 | 003 | 94195-5002 | Lešenie ľahké prac. pomocné výš. podlahy do 1,9 m | 176 | m2 | [14 empty] | E |  | 45.25.10 | 303010302001
(3+18+10+13)*4 = 176.000
43 | 013 | 96806-1125 | Vyvesenie alebo zavesenie drev. krídiel dvier do 2 m2 | 2 | kus | [14 empty] | E |  | 45.11.11 | 502070600003
44 | 013 | 96806-2354 | Vybúranie rámov okien drev. dvojitých alebo zdvoj. do 1 m2 | 1.32 | m2 | [14 empty] | E |  | 45.11.11 | 502070600011
0,6*0,55*4 = 1.320
45 | 013 | 96806-2355 | Vybúranie rámov okien drev. dvojitých alebo zdvoj. do 2 m2 | 1.473 | m2 | [14 empty] | E |  | 45.11.11 | 502070600012
0,95*1,55 = 1.473
46 | 013 | 96806-2356 | Vybúranie rámov okien drev. dvojitých alebo zdvoj. do 4 m2 | 2.16 | m2 | [14 empty] | E |  | 45.11.11 | 502070600013
1,8*1,2 = 2.160
47 | 013 | 96807-1137 | Vyvesenie alebo zavesenie kov. vrát nad 4 m2 | 2 | kus | [14 empty] | E |  | 45.11.11 | 502070700006
48 | 013 | 96807-2455 | Vybúranie kov. dverných zárubní do 2 m2 | 3.895 | m2 | [14 empty] | E |  | 45.11.11 | 502070700016
0,95*2,05*2 = 3.895
49 | 013 | 96807-2559 | Vybúranie kov. vrát nad 5 m2 | 13.75 | m2 | [14 empty] | E |  | 45.11.11 | 50207
2,7*2,5+2,8*2,5 = 13.750
50 | 013 | 97303-1334 | Vysek. kapies v murive z tehál do 0,16 m2 hĺ. do 15 cm | 6 | kus | [14 empty] | E |  | 45.11.11 | 5010602
51 | 013 | 97908-1111 | Odvoz sute a vybúraných hmôt na skládku do 1 km | 2.371 | t | [14 empty] | E |  | 45.11.11 | 508020002001
52 | 013 | 97908-1121 | Odvoz sute a vybúraných hmôt na skládku každý ďalší 1 km | 23.71 | t | [14 empty] | E |  | 45.11.11 | 508020002002
53 | 013 | 97913-1409 | Poplatok za ulož.a znešk.staveb.sute na vymedzených skládkach "O"-ostatný odpad | 2.371 | t | [14 empty] | E |  | 45.11.11 | 50803
54 | 011 | 99801-1001 | Presun hmôt pre budovy murované výšky do 6 m | 102.573 | t | [14 empty] | E |  | 45.21.6* | 149914
55 | 000 | 99999-0003 | Konštrukcie a práce HSV, HZS T3-DMT bleskozvod,ostatné práce | 5 | hod | [14 empty] | E |  | 45.45.13
9 - OSTATNÉ KONŠTRUKCIE A PRÁCE spolu:
PRÁCE A DODÁVKY HSV spolu:
PRÁCE A DODÁVKY PSV
711 - Izolácie proti vode a vlhkosti
56 | 711 | 71111-1001 | Zhotov. izolácie proti vlhkosti za studena vodor. náterom asfalt. penetr. | 35.1 | m2 | [14 empty] | I |  | 45.22.20 | 6101010101001
(8,4*4,05+2,4*0,45) = 35.100
57 | 711 | 71111-1002 | Zhotov. izolácie proti vlhkosti za studena vodor. náterom asfalt. lakom | 4.395 | m2 | [14 empty] | I |  | 45.22.20 | 6101010101002
(3,6+4,05+4,5+2,5)*0,3 = 4.395
58 | MAT | 111 631500 | Lak asfaltový ALP-PENETRAL sudy | 0.012 | t | [14 empty] | I |  | 26.82.13
35,1*0,0003+4,395*0,00035 = 0.012
59 | 711 | 71144-1559 | Zhotov. izolácie tlakovej pritavením NAIP vodor. | 35.1 | m2 | [14 empty] | I |  | 45.22.20 | 61010103
60 | 711 | 71144-2559 | Zhotov. izolácie tlakovej pritavením NAIP zvislá | 4.395 | m2 | [14 empty] | I |  | 45.22.20 | 61010103
61 | MAT | 628 361100 | Pás ťažký asfaltový FOALBIT AL S 40 | 45.639 | m2 | [14 empty] | I |  | 21.12.56
35,1*1,15+4,395*1,2 = 45.639
62 | 711 | 99871-1201 | Presun hmôt pre izolácie proti vode v objektoch výšky do 6 m |  | % | [14 empty] | I |  | 45.22.20 | 6199610101601
711 - Izolácie proti vode a vlhkosti spolu:
713 - Izolácie tepelné
63 | 713 | 71311-1111 | Montáž tep. izolácie stropov, položenie na vrch | 28.08 | m2 | [14 empty] | I |  | 45.32.11 | 6103010901001
3,6*7,8 = 28.080
64 | MAT | 631 50813R | Vlna minerálna vlna hr. 15 cm | 28.642 | m2 | [14 empty] | I |  | 26.82.16
28,08*1,02 = 28.642
65 | 713 | 71312-1111 | Montáž tep. izolácie podláh 1 x položenie | 27 | m2 | [14 empty] | I |  | 45.32.11 | 6103011101010
"04" 27 = 27.000
66 | MAT | 631 414342 | Doska čadičová NOBASIL PTN(PP) 100kg/m3 hr. 4,5/4 cm | 27.54 | m2 | [14 empty] | I |  | 26.82.16
27*1,02 = 27.540
67 | 713 | 71312-1211 | Montáž tepelnej izolácie podláh volne kladenými okrajovými páskami | 19.5 | m | [14 empty] | I |  | 45.32.11
"04" (7,5*2+3,6+0,4+0,25*2) = 19.500
68 | MAT | 631 40274R | Pásik izolačný okrajový min. vlna 15x60mm | 19.89 | m | [14 empty] | I |  | 26.82.16
19,5*1,02 = 19.890
69 | 713 | 99871-3201 | Presun hmôt pre izolácie tepelné v objektoch výšky do 6 m |  | % | [14 empty] | I |  | 45.32.11 | 6199610301601
713 - Izolácie tepelné spolu:
762 - Konštrukcie tesárske
70 | 762 | 76233-2140 | Montáž krovov viazaných prierez. plocha nad 288 do 450 cm2 | 44 | m | [14 empty] | I |  | 45.22.11 | 6204020101004
8,3*4+3,6*3 = 44.000
71 | MAT | 605 160600 | Hranol MD 1 160x200 200-390 | 1.549 | m3 | [14 empty] | I |  | 20.10.10
44*0,16*0,2*1,1 = 1.549
72 | 762 | 76234-1115 | Debnenia striech rovných z dosiek CETRIS skrutk. na krokvy na zraz hr. dosky20mm | 3.2 | m2 | [14 empty] | I |  | . .
4*0,8 = 3.200
73 | 762 | 76234-1210 | Montáž debnenia striech rovných z dosiek hrubých na zraz | 28.8 | m2 | [14 empty] | I |  | 45.22.11 | 6204030401001
8*3,6 = 28.800
74 | MAT | 605 101300 | Doska SM neopracovaná 1 24-32x60-160 | 0.792 | m3 | [14 empty] | I |  | 20.10.10
28,8*0,025*1,1 = 0.792
75 | 762 | 76239-5000 | Spojovacie a ochranné prostriedky k montáži krovov | 2.411 | m3 | [14 empty] | I |  | 45.22.11 | 6210080004001
1,549+0,792+3,2*0,02*1,1 = 2.411
76 | 762 | 99876-2202 | Presun hmôt pre tesárske konštr. v objektoch výšky do 12 m |  | % | [14 empty] | I |  | 45.42.13 | 6299620001601
762 - Konštrukcie tesárske spolu:
764 - Konštrukcie klampiarske
77 | 764 | 76431-121R | Klamp. PZ pl. lakovaný zastrešenie hladké do 30 st. s prisluš. | 120.18 | m2 | [14 empty] | I |  | 45.22.12 | 6401010101
12,1*6,5+6,5*0,7/2*2 = 83.200
8,6*3,6+8,6*0,7/2*2 = 36.980
78 | 764 | 76431-1821 | Klamp. demont. zastrešenia na hl. krytine1000 do 30 st. -25m2 | 87.1 | m2 | [14 empty] | I |  | 45.22.12 | 502055100802
13,4*6,5 = 87.100
79 | 764 | 76435-2203 | Klamp. PZ pl. žľaby pododkvap. polkruh. rš 330 dl 5m- | 17 | m | [14 empty] | I |  | 45.22.13 | 6405010102002
.
80 | 764 | 76435-2800 | Klamp. demont. žľaby polkruhové rš 250-30ST | 12.7 | m | [14 empty] | I |  | 45.22.13 | 502055300807
81 | 764 | 76435-9211 | Klamp. PZ pl. žľaby kotlík konický pre rúry o d-100 | 1 | kus | [14 empty] | I |  | 45.22.13 | 6405070101001
82 | 764 | 76435-9810 | Klamp. demont. kotlík konický d-150 -30ST | 1 | kus | [14 empty] | I |  | 45.22.13 | 502055400830
83 | 764 | 76441-024R | Klamp. PZ hr. 0,6 poplast. oplechovanie parapetov rš 250 | 5.2 | m | [14 empty] | I |  | 45.22.13 | 6402040100004
84 | 764 | 76441-0850 | Klamp. demont. parapetov rš 330 | 5.2 | m | [14 empty] | I |  | 45.22.13 | 502055200130
0,6*4+1,8+1 = 5.200
85 | 764 | 76443-0230 | Klamp. PZ pl. oplechovanie múrov rš 400 | 12.8 | m | [14 empty] | I |  | 45.22.13 | 6402050100003
6,4*2 = 12.800
86 | 764 | 76443-0250 | Klamp. PZ pl. oplechovanie múrov rš 600 | 10.8 | m | [14 empty] | I |  | 45.22.13 | 6402050100005
8,6+2,2 = 10.800
87 | 764 | 76443-0840 | Klamp. demont. oplechovanie múrov rš 500 | 12.8 | m | [14 empty] | I |  | 45.22.13 | 502055200138
88 | 764 | 76445-4202 | Klamp. PZ pl. rúry odpadové kruhové d-100 | 5 | m | [14 empty] | I |  | 45.22.13 | 6406020100002
89 | 764 | 76445-4802 | Klamp. demont. rúr odpadových kruhových d-120 | 4 | m | [14 empty] | I |  | 45.22.13 | 502055300851
90 | 764 | 99876-4201 | Presun hmôt pre klampiarske konštr. v objektoch výšky do 6 m |  | % | [14 empty] | I |  | 45.22.13 | 6499640001601
764 - Konštrukcie klampiarske spolu:
765 - Krytiny tvrdé
91 | 765 | 76590-1122 | Zakrytie šik. striech podstreš. hydroiz. fóliou Jutafol D140 | 109.61 | m2 | [14 empty] | I |  | 45.22.12 | 6501019000010
12,1*6,5+8,6*3,6 = 109.610
92 | 765 | 99876-5201 | Presun hmôt pre krytiny tvrdé na objektoch výšky do 6 m |  | % | [14 empty] | I |  | 45.22.12 | 6599650001601
765 - Krytiny tvrdé spolu:
767 - Konštrukcie doplnk. kovové stavebné
93 | 767 | 76764-121R | Montáž a dod. okien plastových s vn. parapetom | 4.953 | m2 | [14 empty] | I |  | 45.42.11 | 6605010201001
0,6*0,55*4+0,95*1,55+1,8*1,2 = 4.953
94 | 767 | 76764-122R | Montáž a dod. dvier vonk. 1kr plastových plných | 2 | kus | [14 empty] | I |  | 45.42.11
95 | 767 | 76765-111R | Montáž a dod. vrát zdvíhacích do oceľ. zárub. 2700x2500mm,el. ovlád. | 1 | kus | [14 empty] | I |  | 45.42.11 | 670403190
96 | 767 | 76765-512R | Montáž a dod. vrát zdvíhacích do oceľ. zárub. 2800x2500mm,el. ovlád. | 1 | kus | [14 empty] | I |  | 45.42.11
97 | 767 | 76765-513R | Montáž a dod. vrát zdvíhacích do oceľ. zárub. 3100x2500mm,el. ovlád. | 1 | kus | [14 empty] | I |  | 45.42.11
98 | 767 | 99876-7201 | Presun hmôt pre kovové stav. doplnk. konštr. v objektoch výšky do 6 m |  | % | [14 empty] | I |  | 45.42.12 | 6799670001603
767 - Konštrukcie doplnk. kovové stavebné spolu:
783 - Nátery
99 | 783 | 78378-2203 | Nátery tesárskych konštr. Lastanoxom Q (Bochemit QB-inovovaná náhrada) | 67.68 | m2 | [14 empty] | I |  | 45.44.22 | 8401071606012
28,8*2,35 = 67.680
783 - Nátery spolu:
784 - Maľby
100 | 784 | 78441-2301 | Pačok 2x váp. mliekom s obrús. a presádr. v miest. do 3,8m | 274.54 | m2 | [14 empty] | I |  | 45.44.21 | 8402012102001
101 | 784 | 78445-2571 | Maľba zo zmesí tekut. 1far. dvojnás. v miest. do 3,8m | 274.54 | m2 | [14 empty] | I |  | 45.44.21 | 84020326
"stropy" 86,39 = 86.390
"01" (9,45+5)*2*2,8-2,7*2,5-2,8*2,5+4*2 = 75.170
"02" (2,6+2)*2*2,8 = 25.760
"03" (2,6+2,6)*2*2,8 = 29.120
"04" (3,6+7,5)*2*2,8-3,1*2,6+4 = 58.100
.
784 - Maľby spolu:
PRÁCE A DODÁVKY PSV spolu:
PRÁCE A DODÁVKY M
M21 - 155 Elektromontáže
102 | 921 | 21011-1111 | M21 - 155 Elektromontáže silnoprúd | 1 | EUR | [14 empty] | M |  | . .
103 | 921 | 21011-1113 | M21 - 155 Elektromontáže bleskozvod | 1 | EUR | [14 empty] | M |  | . .
M21 - 155 Elektromontáže spolu:
PRÁCE A DODÁVKY M spolu:
Za rozpočet celkom

## Figury
Odberateľ: Obec Devičie |  |  | Spracoval:
Projektant: Ing.Arch.Ivan SUPUKA |  |  | JKSO :
Dodávateľ: |  |  | Dátum: 21.08.2017
Stavba :Prístavba a rekonštrukcia požiarnej zbrojnice v obci Devičie
Objekt :SO-01 Požiarna zbrojnica
Ing. Račáková
Názov figúry | Popis figúry | Aritmetický výraz | Hodnota