## Zadanie
Odberate?: Obec Devi?ie |  |  |  | Spracoval: | [17 empty] | V module | Hlavi?ka1 | Mena | Hlavi?ka2 | Obdobie
Projektant: Ing.Arch.Ivan SUPUKA |  |  |  | JKSO : | [17 empty] | Rozpo?et | Preh?ad rozpo?tových nákladov v | EUR
Dodávate?: |  |  |  | Dátum: | [17 empty] | ?erpanie | Súpis vykonaných prác a dodávok v | SKK | za obdobie | Mesiac 1999
[22 empty] | VK | Preh?ad kalkulovaných nákladov v | SKK
Stavba :Úprava verejných priestranstiev-tvorba oddychových zón v obci Devi?ie | [21 empty] | VF | Súpis vykonaných prác a dodávok v | SKK | za obdobie | Mesiac 1999
Objekt :SO-01 Verejné priestranstvo pri kultúrno-spolo?enskom centre
Ing. Ra?áková |  |  | Preh?ad rozpo?tových nákladov v EUR
Por. | Kód | Kód položky | Popis položky, stavebného dielu, remesla, | Množstvo | Merná | Jednotková | Konštrukcie | Špecifikovaný | Spolu | Hmotnos? v tonách |  | Su? v tonách |  | Pozícia | Množstvo | Množstvo | Množstvo | Vy?atý | Vysoká sadzba | Typ
?íslo | cenníka |  | výkaz-výmer | výmera | jednotka | cena | a práce | materiál |  | Jednotková | Spolu | Jednotková | Spolu |  | rozpo?tované | od za?iatku | dodatok | z režimu stavba | DPH ( materiál ) | položky | Nh
PRÁCE A DODÁVKY HSV
1 - ZEMNE PRÁCE
1 | 272 | 12110-1101 | Odstránenie ornice s premiestnením do 50 m | 139.58 | m3 | [14 empty] | E |  | 45.11.21 | 102010101
697,9*0,2 = 139.580
2 | 232 | 16230-6111 | Vodorovné premiestnenie zemín schopných zúrodnenia 100-500 m | 139.58 | m3 | [14 empty] | E |  | 45.11.24 | 106020201051
3 | 272 | 18040-2111 | Založenie parkového trávnika výsevom v rovine | 697.9 | m2 | [14 empty] | E |  | 45.11.21 | 108050203001
4 | MAT | 005 724200 | Zmes trávna parková okrasná | 139.58 | kg | [14 empty] | E |  | 01.11.92
5 | 232 | 18100-6113 | Rozprestr. zeminy schop. zúrod. v rovine hr. do 20 cm | 697.9 | m2 | [14 empty] | E |  | 45.11.23 | 108050102053
6 | MAT | 103 211000 | Rašelina substrátová trieda | 30.7 | m3 | [14 empty] | E |  | 10.30.10
7 | 231 | 18410-2211 | Vysadenie krov výšky do 1 m do jamky v rovine | 37 | kus | [14 empty] | E |  | 45.11.21 | 108080202001
8 | MAT | 026 512000 | Dodávka drevina - krík 50-60 cm | 37 | kus | [14 empty] | E |  | 01.12.21
9 | 231 | 18420-1112 | Vysadenie stromov bez balu v rovine výška kme?a do 2,5 m | 6 | kus | [14 empty] | E |  | 45.11.21 | 108080302002
10 | MAT | 026 501140 | Javor Acer ginnala krík B 170-180 cm | 6 | kus | [14 empty] | E |  | 01.12.21
1 - ZEMNE PRÁCE spolu:
2 - ZÁKLADY
11 | 001 | 21590-1101 | Zhutnenie podložia z hor. súdr. do 92%PS a nesúdr. Id do 0,8 | 140 | m2 | [14 empty] | E |  | 45.11.21 | 108030001001
12 | 002 | 28997-0112 | Vrstva z geotextílie Tatratex PP 400g/m2 prisypaním | 140 | m2 | [14 empty] | E |  | 45.25.21 | 20611
2 - ZÁKLADY spolu:
4 - VODOROVNÉ KONŠTRUKCIE
13 | 321 | 45157-1111 | Lôžko pod dlažbu zo štrkopiesku hr. do 10 cm | 138.7 | m2 | [14 empty] | E |  | 45.24.13 | 3220010201001
4 - VODOROVNÉ KONŠTRUKCIE spolu:
5 - KOMUNIKÁCIE
14 | 221 | 59621-1130 | Kladenie zámkovej dlažby pre chodcov hr. 60 mm sk. C do 50 m2 | 138.7 | m2 | [14 empty] | E |  | 45.23.12
15 | MAT | 592 451100 | Dlažba zámková hr.6 prírodná | 140.087 | m2 | [14 empty] | E |  | 26.61.11
138,7*1,01 = 140.087
5 - KOMUNIKÁCIE spolu:
9 - OSTATNÉ KONŠTRUKCIE A PRÁCE
16 | 221 | 91656-1111 | Osadenie záhonového obrubníka betónového do lôžka z betónu s bo?nou oporou | 165.7 | m | [14 empty] | E |  | 45.23.12 | 222508
17 | MAT | 592 173208 | Obrubník záhonový 100x5x20 | 167.357 | kus | [14 empty] | E |  | 26.61.11
165,7*1,01 = 167.357
18 | 221 | 91810-1111 | Lôžko pod obrubníky, krajníky, obruby z betónu tr. B 12,5 - B 15 | 14.913 | m3 | [14 empty] | E |  | 45.23.12 | 2225098001021
165,7*0,3*0,3 = 14.913
.
19 | 231 | 93612-4112 | Osadenie stabilnej lavice so zabetónovaním nôh | 6 | kus | [14 empty] | E |  | 45.11.12 | 1103043202502
.
20 | MAT | 592 890130 | Lavica parková typová 1800x600mm "L" | 6 | kus | [14 empty] | E |  | 26.61.12
21 | 231 | 93612-412R | Osadenie koša odpadkového | 2 | kus | [14 empty] | E |  | 45.11.12
22 | MAT | 592 891100 | Kôš odpadkový typový "K" | 2 | kus | [14 empty] | E |  | 26.61.12
23 | 231 | 93612-413R | Osadenie a dodávka cvi?ebný fittnes prvok | 1 | kus | [14 empty] | E |  | 45.11.12
24 | 221 | 99822-3011 | Presun hmôt pre komunikácie, kryt dlaždený | 140.53 | t | [14 empty] | E |  | 45.23.14 | 2299220400121
9 - OSTATNÉ KONŠTRUKCIE A PRÁCE spolu:
PRÁCE A DODÁVKY HSV spolu:
Za rozpo?et celkom

## Figury
Odberate?: Obec Devi?ie |  |  | Spracoval:
Projektant: Ing.Arch.Ivan SUPUKA |  |  | JKSO :
Dodávate?: |  |  | Dátum: 08.08.2019
Stavba :Úprava verejných priestranstiev-tvorba oddychových zón v obci Devi?ie
Objekt :SO-01 Verejné priestranstvo pri obecnom úrade
Ing. Ra?áková
Názov figúry | Popis figúry | Aritmetický výraz | Hodnota